## CNCMicaMiniBOM
Comment | Description | Designator | Footprint | LibRef | Quantity
terminal 2p 5mm |  | 12V | terminal 2p 5mm | terminal 2p 5mm | 1
BluePill |  | BLUEPILL | BlUEPILL | BluePill | 1
Cap Pol | Polarized Capacitor (Radial) | C1, C2, C3, C4, C5 | CP1/2 | Cap-TH-Pol | 5
Diode | Default Diode | D1 | D1A | Diode | 1
DRV8825 |  | DRX, DRY, DRZ | DRV8825 | DRV8825 | 3
Inductor | Inductor | L1 | INDUCTOR 12.5x12.5 | Inductor | 1
Res-1K-0805 | RES 1K OHM 1% 1/4W 0805 | R1, R2, R3, R4, R5, R6, R7, R8, R9 | RES-SM-0805 | Res-1K-0805 | 9
418117170903 | WS-DITV Compact THT Dip Switch, Flat Actuator, pitch 2.54mm, 3p | S1, S2, S3 | 418117170903 | 418117170903 | 3
LM2596TVADJG | No Description Available | U1 | lm2596 | LM2596TVADJG | 1
691322310004 | WR-TBL Serie 322 Horizontal PCB Header, Pluggable, pitch 3.81mm, 4p | X, Y, Z | 691322310004 | 691322310004 | 3